## Ark1
Advertising
|  | Interval | 1000 | ms
|  | Payload | 31 | bytes
|  | Channels | 3
|  | Broadcast | Off
|  | DC/DC | Off | 1
|  | Average current | 30.8384 | uA
Stage | Description | Current Calculation | Time (uS) | # | TimeTot (uS) | Current | Charge | % |  | uA
(A) | Pre-processing | ION + IRTC + IX32k + ICPU,Flash + ISTART,X16M | 125 | 1 | 125 | 5203.1 | 650.3875 | 2.109% | ION | 2.6 | On 16kB RAM
(B) | Standby + XO ramp | ION + IRTC + IX32k + ISTART,X16M | 675 | 1 | 675 | 1103.1 | 744.5925 | 2.414% | IRTC | 0.1
(C) | Standby | ION + IRTC + IX32k + IX16M | 600 | 1 | 600 | 473.1 | 283.86 | 0.9205% | IX32k | 0.4
(D) | Radio start/switch | ION + IRTC + IX32k + IX16M + ʃ (ISTART,TX) + ICPU,Flash | 130 | 1 | 130 | 11573.1 | 1504.503 | 4.879% | ICPU_Flash | 4100
(E) | Radio start | ION + IRTC + IX32k + IX16M + ʃ (ISTART,TX) | 130 | 2 | 260 | 7473.1 | 1943.006 | 6.301% | ISTART_X16M | 1100
(F) | Radio TX | ION + IRTC + IX32k + IX16M + ITX,0dBM | 376 | 3 | 1128 | 10973.1 | 12377.6568 | 40.14% | IX16M | 470
| Broadcast break | ION + IRTC + IX32k + IX16M | 300 | 0 | 0 | 473.1 | 141.93 | 0.4602%
(G) | Radio turn-around | ION + IRTC + IX32k + IX16M + ʃ (ISTART,RX) + ICPU,Flash | 130 | 3 | 390 | 13273.1 | 5176.509 | 16.79% | ITX | 10500 | POUT = +0 dBm
(H) | Radio RX | ION + IRTC + IX32k + IX16M + IRX | 59 | 3 | 177 | 13473.1 | 2384.7387 | 7.733% | ISTART_TX | 7000
(I)1 | Post-processing BLE | ION + IRTC + IX32k + ICPU,Flash | 60 | 2 | 120 | 4103.1 | 492.372 | 1.597%
(I)2 | Post-processing BLE | ION + IRTC + IX32k + ICPU,Flash | 500 | 1 | 500 | 4103.1 | 2051.55 | 6.653% | ISTART_RX | 8700
(I) | Post-processing APP | ION + IRTC + IX32k + ICPU,Flash | 0 | 1 | 0 | 4103.1 | 0 | 0% | IRX | 13000
(J) | Idle | ION + IRTC + IX32k | 995895 | 1 | 995895 | 3.1 | 3087.2745 | 10.01% | ICRYPTO | 550
| Peripherals | Sleep mode | 1000000 |  |  | 0 | 0 | 0%
30838.38
Connected
|  | Connection Interval | 500 | ms
|  | Average current | 30.0771 | uA
Stage | Description | Current Calculations | Time (uS) |  |  | Current | Charge | % | LFCLK
(A) | Preprocessing | ION + IRTC + IX32k + ICPU,Flash + ISTART,X16M | 125 |  |  | 5203.1 | 650.3875 | 4.325% | LFCLKPeripheral | 20 | ppm | nRF51822 32.768kHz clock
(B) | Standby + XO ramp | ION + IRTC + IX32k + ISTART,X16M | 675 |  |  | 1103.1 | 744.5925 | 4.951% | LFCLKCentral | 40 | ppm | Typical 40ppm for iOS devices
(C) | Standby | ION + IRTC + IX32k + IX16M | 600 |  |  | 473.1 | 283.86 | 1.888%
(D) | Radio Start | ION + IRTC + IX32k + IX16M + ʃ (ISTART,RX) + ICPU,Flash | 90 |  |  | 7473.1 | 672.579 | 4.472%
(E) | Radio RX | ION + IRTC + IX32k + IX16M + IRX+ ICRYPTO | 192 |  |  | 13473.1 | 2596.1852 | 17.26%
(F) | Radio turn-around | ION + IRTC + IX32k + IX16M + ʃ (ISTART,TX) + ICPU,Flash | 72 |  |  | 13273.1 | 955.6632 | 6.355%
(F) | Radio turn-around | ION + IRTC + IX32k + IX16M + ʃ (ISTART,TX) | 80 |  |  | 9173.1 | 733.848 | 4.88%
(G) | Radio TX | ION + IRTC + IX32k + IX16M + ITX,0dBM+ ICRYPTO | 78 |  |  | 10973.1 | 865.2518 | 5.754%
(H) | Post-processing | ION + IRTC + IX32k + ICPU,Flash | 181 |  |  | 4103.1 | 742.6611 | 4.938%
(I) | Idle - connected | ION + IRTC + IX32k | 497907 |  |  | 3.1 | 1543.5117 | 10.26%
| Peripherals | Active | 500000 |  |  | 10.5 | 5250 | 34.91%
15038.54
Battery
|  | Battery | CR2450 |  |  | 620 | mAh
|  | Connected | 90 | Minutes per day |  | 6.25%
|  | Connected | 16.4785 | mAh/yr
|  | Advertising | 253.4337 | mAh/yr
|  |  | 269.9121 | mAh/yr
|  |  | 2.297 | Years
|  |  | 0 | Alarms per day
|  | LED (1mA in 10s) | 0 | mAh
|  | Buzzer (2,5mA in 3s) | 0 | mAh

## Ark2
POUT = +4 dBm | 16000 | 11800 | On | 0.75 | Off | 0.6 | CR2016 | 90
POUT = +0 dBm | 10500 | 8000 | Off | 1 | On 16kB RAM | 2.6 | CR2032 | 225
POUT = -4 dBm | 8000 | 6300 |  |  | On 32kB RAM | 3.8 | CR2450 | 620
POUT = -8 dBm | 7000 | 5600 |  |  |  |  | CR2477 | 1000
POUT = -12 dBm | 6500 | 5300 | No | 0
POUT = -16 dBm | 6000 | 5000 | Yes | 1
POUT = -20 dBm | 5500 | 4700
POUT = -30 dBm | 5500 | 4700